## 试题数据
题号 | 类型(单选,多选) | 题干 | 选项A | 选项B | 选项C | 选项D | 选项E | 答案(多选用英文逗号分隔) | 难易程度(简单,一般,困难) | 解析
1 | 单选 | 1. 保证计算机系统按用户要求协调工作的是（ ）。 | A.硬件系统 | B.软件系统 | C.网络系统 | D.存储系统 |  | B | 一般
2 | 单选 | 2. 在多道程序设计中，计算机资源是（ ）来分配的。 | A.串行地被一个个用户独占 | B.同时为几个用户共享 | C.只分配给单个用户 | D.不分配给用户 |  | B | 一般
3 | 单选 | 3. 批处理操作系统的优点是作业流程自动化较高，其追求的目标是（ ）。 | A.用户交互性强 | B.软件开发时间短 | C.系统资源利用率高 | D.适合调试程序 |  | C | 一般
4 | 单选 | 4. 在层次式结构中，上一层各模块所提供的功能（以及资源）是建立在下一层的基础上的，这说明了层次式结构的（ ）特点。 | A.模块化 | B.抽象化 | C.封装性 | D.单向依赖性 |  | D | 一般
5 | 单选 | 5. 操作系统管理程序运行时的状态，具有较高的特权级别的处理器工作状态称为（ ）。 | A.用户态 | B.内核态 | C.管理状态 | D.目标状态 |  | B | 一般
6 | 单选 | 6. 中断是指CPU对系统中或系统外发生的（ ）的响应。 | A.同步事件 | B.预定事件 | C.定时事件 | D.异步事件 |  | D | 一般
7 | 单选 | 7. 系统调用，就是用户在程序中调用操作系统所提供的一些子功能，通常由（ ）实现。 | A.高级编程语言 | B.特殊的机器指令 | C.数据库查询 | D.网络协议 |  | B | 一般
8 | 单选 | 8. 从操作系统角度来看，可将进程分为（ ）。 | A.前台进程和后台进程 | B.系统进程和用户进程 | C.主进程和子进程 | D.实时进程和非实时进程 |  | B | 一般
9 | 单选 | 9. 如果有多个事件在同一时间间隔内发生，这些事件可以被认为是（ ）。 | A.并行的 | B.并发的 | C.同时发生的 | D.顺序发生的 |  | B | 一般
10 | 单选 | 10. 当一个程序正在使用临界资源时，其他程序应该（ ）。 | A.立即获取资源 | B.强制中断当前程序 | C.等待直到资源释放 | D.无需等待，继续执行 |  | C | 一般
11 | 单选 | 11. 分时系统允许用户通过（ ）与计算机进行交互。 | A.网络 | B.终端设备 | C.邮件 | D.文档 |  | B | 一般
12 | 单选 | 12. 在多道程序设计中，中央处理器通过（ ）方式服务于多个程序。 | A.同时执行所有程序 | B.通过时间片轮转 | C.通过切换 | D.通过并行处理 |  | C | 一般
13 | 单选 | 13. 操作系统可以根据使用环境和功能特征分为（ ）基本类型。 | A.单用户操作系统、网络操作系统、分布式操作系统 | B.批处理操作系统、分时操作系统、实时操作系统 | C.命令行界面操作系统、图形用户界面操作系统、触摸界面操作系统 | D.桌面操作系统、移动操作系统、嵌入式操作系统 |  | B | 一般
14 | 单选 | 14. 批处理操作系统的主要特点是（ ）。 | A.交互性强 | B.多任务并行处理 | C.用户响应时间快 | D.成批处理 |  | D | 一般
15 | 单选 | 15. 分时操作系统的“多路性”特点是指（ ）。 | A.多个用户在不同时刻轮流使用一个处理器 | B.一个处理器在同一时刻服务多个用户 | C.多个用户在同一时刻使用多台计算机 | D.一个用户长时间独占一个处理器 |  | A | 一般
16 | 单选 | 16. Linux体系结构中，负责硬件驱动、进程调度、内存管理等基本功能的部分（ ）。 | A.Shell | B.文件系统 | C.用户应用程序 | D.内核 |  | D | 一般
17 | 单选 | 17. 在操作系统的设计中，算法设计的目标是（ ）。 | A.确定操作系统的功能 | B.选择和设计满足系统功能的算法与策略 | C.选择合适的系统结构 | D.使操作系统结构清晰、简明 |  | B | 一般
18 | 单选 | 18. BIOS在引导过程中负责引导的设备上的（ ）组件。 | A.网络接口卡 | B.操作系统 | C.显卡驱动 | D.文件系统 |  | B | 一般
19 | 单选 | 19. 当程序执行完毕后，操作系统会执行（ ）步骤。 | A.重启程序 | B.回收程序占用的资源 | C.删除程序 | D.增加资源分配 |  | B | 一般
20 | 单选 | 20. 在计算机系统的层次结构中，（ ）不属于硬件系统。 | A.中央处理器 | B.内存 | C.操作系统 | D.外存储器 |  | C | 一般
21 | 单选 | 21. 系统软件是计算机系统中的基础软件系统,包括操作系统、编译系统和数据库等，其中编译系统的功能是（ ）。 | A.实现资源的管理和控制程序的运行 | B.把高级语言编写的程序翻译为机器代码 | C.提供对大量数据的管理功能 | D.实现用户界面的设计 |  | B | 一般
22 | 单选 | 22. 计算机系统中的底层是指（ ）。 | A.操作系统 | B.硬件系统 | C.应用软件 | D.用户界面 |  | B | 一般
23 | 单选 | 23. 数据寄存器在具有浮点能力和多媒体能力的处理器中，通常是（ ）。 | A.与整数处理时的数据寄存器共享 | B.与整数处理时的数据寄存器是分离的 | C.只能用于浮点处理 | D.只能用于多媒体处理 |  | B | 一般
24 | 单选 | 24. 处理器状态切换到操作系统运行的特权状态并通过特殊机制处理的过程被称作（ ）。 | A.中断 | B.异常 | C.陷入 | D.调度 |  | C | 一般
25 | 单选 | 25. 在计算机系统中，中央处理器能直接访问的唯一的存储空间是（ ）。 | A.硬盘 | B.内存 | C.缓存 | D.寄存器 |  | B | 一般
26 | 单选 | 26. 界地址寄存器是一种广泛使用的（ ）技术。 | A.数据缓存 | B.指令优化 | C.存储保护 | D.内存扩展 |  | C | 一般
27 | 单选 | 27. 在常见的存储单位中，1KB等于（ ）字节。 | A.256 | B.512 | C.1024 | D.2048 |  | C | 一般
28 | 单选 | 28. 当一个程序在执行过程中遇到虚拟存储中的缺页，这属于（ ）。 | A.自愿性中断 | B.输入输出（I/O）中断 | C.程序性中断 | D.硬件故障中断 |  | C | 一般
29 | 单选 | 29. 在多级中断系统中，硬件的作用是（ ）。 | A.仅用于发送中断信号 | B.确定各个中断的优先级 | C.执行中断服务程序 | D.检测并修复中断逻辑错误 |  | B | 一般
30 | 单选 | 30. 早期计算机系统中，对设备控制器的操作是由处理器（ ）来实现的。 | A.直接内存访问 | B.直接发出I/O指令 | C.通过轮询 | D.中断服务例程 |  | B | 一般
31 | 单选 | 31. 设备控制器通过（ ）连接到计算机系统的公共系统总线上。 | A.数据线 | B.电源线 | C.通道 | D.网络连接 |  | C | 一般
32 | 单选 | 32. 当向某输入设备输入数据时，数据首先被送入（ ）。 | A.CPU | B.用户工作区 | C.缓冲区 | D.内存 |  | C | 一般
33 | 单选 | 33. 在操作系统中，时钟通常可以分为（ ）。 | A.硬件时钟和软件时钟 | B.实时时钟和非实时时钟 | C.系统时钟和用户时钟 | D.内部时钟和外部时钟 |  | A | 一般
34 | 单选 | 34. 银行系统定时运行某类结账程序，这属于时钟的（ ）。 | A.分时系统中的应用 | B.实时系统中的应用 | C.用户级应用 | D.系统级应用 |  | B | 一般
35 | 单选 | 35. 软件时钟与硬件时钟同步工作主要由（ ）负责。 | A.操作系统 | B.应用程序 | C.用户 | D.硬件制造商 |  | A | 一般
36 | 单选 | 36. 为了实现系统调用，系统设计人员必须编写（ ）。 | A.参数列表 | B.入口地址表 | C.程序名 | D.功能号 |  | B | 一般
37 | 单选 | 37. 从操作系统角度来看，可将进程两类，其中执行操作系统程序，完成操作系统的某些功能的是（ ）。 | A.前台进程 | B.系统进程 | C.用户进程 | D.实时进程 |  | B | 一般
38 | 单选 | 38. 当进程因等待某种事件发生而无法运行时，它处于（ ）状态。 | A.运行 | B.就绪 | C.阻塞 | D.创建 |  | C | 一般
39 | 单选 | 39. 一个进程可以与其他进程一起向前推进，这体现了进程的（ ）特性。 | A.并发性 | B.动态性 | C.独立性 | D.交互性 |  | A | 一般
40 | 单选 | 40. 进程控制是通过（ ）来实现的。 | A.进程调度算法 | B.进程控制原语 | C.进程状态转换 | D.进程通信机制 |  | B | 一般
41 | 单选 | 41. 一个进程可以使用创建原语创建一个新的进程，创建一个进程的主要任务是（ ）。 | A.分配内存 | B.执行I/O操作 | C.建立PCB | D.管理文件系统 |  | C | 一般
42 | 单选 | 42. 原语和系统调用都可以被进程所调用，两者的差别在于原语有（ ）。 | A.功能复杂性 | B.执行环境 | C.不可中断性 | D.调用者类型 |  | C | 一般
43 | 单选 | 43. 在引入线程的操作系统中，线程是进程中的一个实体，是（ ）的基本单位。 | A.文件管理 | B.CPU调度和分派 | C.I/O设备管理 | D.内存管理 |  | B | 一般
44 | 单选 | 44. 当线程从用户态切换到内核态时，它会使用（ ）。 | A.内核栈 | B.用户栈 | C.共享栈 | D.动态分配的栈 |  | A | 一般
45 | 单选 | 45. 线程之间的相互制约致使线程在运行中呈现出（ ）。 | A.持续性 | B.间断性 | C.加速执行 | D.立即终止 |  | B | 一般
46 | 单选 | 46. 在用户级线程中，线程管理的工作主要由（ ）承担。 | A.操作系统内核 | B.应用程序 | C.硬件 | D.线程库 |  | B | 一般
47 | 单选 | 47. 如果一个进程的某个线程阻塞了，内核可以（ ）。 | A.终止该进程 | B.调度另一个进程 | C.调度同一个进程中的另一个线程 | D.等待该线程恢复 |  | C | 一般
48 | 单选 | 48. 如果系统中设置的是内核支持线程，则调度是以（ ）为单位。 | A.作业 | B.进程 | C.程序 | D.线程 |  | D | 一般
49 | 单选 | 49. 进程调度即处理机调度。进程调度的主要任务是（ ）。 | A.控制进程对内存的访问 | B.控制、协调进程对CPU的竞争 | C.分配磁盘空间给进程 | D.分配网络带宽给进程 |  | B | 一般
50 | 单选 | 50. 进程调度功能之一是挑选进程。是根据一定的调度算法（如优先级算法），从（ ）中选出一个进程。 | A.阻塞队列 | B.终止队列 | C.等待队列 | D.就绪队列 |  | D | 一般
51 | 单选 | 51. 作业调度和进程调度之间的一个基本区别是（ ）。 | A.执行的频率不同 | B.执行算法不同 | C.调度器所管理的资源不同 | D.调度器所在的系统层次不同 |  | A | 一般
52 | 单选 | 52. 下列哪项不是调度策略选择时应考虑的因素（ ）。 | A.公平性 | B.进程的大小 | C.统筹兼顾 | D.开销 |  | B | 一般
53 | 单选 | 53. 在实际系统中，往往采取（ ）的办法，既保证主要目标的实现，又不使相关指标变得太差。 | A.公平性 | B.设计目标 | C.统筹兼顾 | D.开销 |  | C | 一般
54 | 单选 | 54. 在CPU调度中，较短的就绪等待时间通常意味着（ ）。 | A.进程执行时间较长 | B.进程以较少的时间等待CPU资源 | C.进程优先级较低 | D.系统吞吐量较低 |  | B | 一般
55 | 单选 | 55. 在FCFS调度算法中，对于作业调度，每次从（ ）中选择作业。 | A.就绪队列 | B.阻塞队列 | C.后备作业队列 | D.空闲队列 |  | C | 一般
56 | 单选 | 56. 为实现轮转调度，系统把所有就绪进程按先入先出的原则排成一个队列。新来的进程加到（ ）。 | A.就绪队列队首 | B.就绪队列末尾 | C.就绪队列的任意位置 | D.根据进程优先级确定位置 |  | B | 一般
57 | 单选 | 57. 最短作业优先的实现思想是从作业的后备队列中（ ）。 | A.随机选择作业 | B.选择最先到达的作业 | C.选择运行时间最长的作业 | D.选择运行时间最短的作业 |  | D | 一般
58 | 单选 | 58. 在公平共享调度器中，如果用户A的权值是用户B的2倍，那么长期来看，用户A可以完成的工作与用户B的关系是（ ）。 | A.用户A完成的工作是用户B的一半 | B.用户A完成的工作与用户B相同 | C.用户A完成的工作是用户B的两倍 | D.两者之间没有直接关系 |  | C | 一般
59 | 单选 | 59. 在保证调度算法中，若系统中有n个用户登录，则每个用户将获得CPU处理能力的（ ）。 | A.1/n | B.n/2 | C.n | D.2/n |  | A | 一般
60 | 单选 | 60. 在彩票调度算法中，如果希望某个进程获得更多的CPU时间，应该（ ）。 | A.提高该进程的优先级 | B.给该进程增加彩票数量 | C.减少其他进程的彩票数量 | D.直接分配给该进程更多的CPU时间 |  | B | 一般
61 | 单选 | 61. BSD UNIX系统主要用于（ ）环境中。 | A.实时系统 | B.批处理系统 | C.分时交互系统 | D.嵌入式系统 |  | C | 一般
62 | 单选 | 62. 在UNIX SVR4中，（ ）进程拥有最高的优先权。 | A.实时 | B.内核模式 | C.用户模式 | D.批处理 |  | A | 一般
63 | 单选 | 63. Linux执行进程调度时，首先查找所有（ ），从中选出优先级最高且在内存的一个进程。 | A.正在运行的进程 | B.在就绪队列中的进程 | C.被挂起的进程 | D.实时进程 |  | B | 一般
64 | 单选 | 64. 在多处理器中，根据粒度的不同来区分并行性。对于无约束并行性，进程间（ ）。 | A.存在显式的同步 | B.没有显式的同步 | C.必须共享相同的内存空间 | D.必须通过网络连接 |  | B | 一般
65 | 单选 | 65. 在单处理器系统中，线程切换的性能损失与进程切换相比（ ）。 | A.更大 | B.相同 | C.更小 | D.无法比较 |  | C | 一般
66 | 单选 | 66. 组调度提高应用程序性能的一个主要方式是（ ）。 | A.使进程切换的开销最小 | B.提高处理器的时钟频率 | C.减少处理器间的通信延迟 | D.增加可用处理器的数量 |  | A | 一般
67 | 单选 | 67. 如果实时调度算法使用静态分析，但没有指定调度，而是给任务指定优先级，那么它属于（ ）。 | A.静态表驱动调度算法 | B.静态优先级驱动抢占调度算法 | C.基于动态规划调度算法 | D.动态尽力调度算法 |  | B | 一般
68 | 单选 | 68. 实时任务调度中，（ ）可能具有绝对的优先级，如果错过最后期限会导致系统失败。 | A.硬实时任务 | B.软实时任务 | C.周期性任务 | D.非周期性任务 |  | A | 一般
69 | 单选 | 69. 当多个任务同时等待执行时，在速率单调调度中，（ ）会首先得到服务。 | A.优先级最低的任务 | B.优先级最高的任务 | C.最早到达的任务 | D.执行时间最长的任务 |  | B | 一般
70 | 单选 | 70. 用以存放操作系统常驻内存部分，用户不能占用这部分空间，指的内存区域是（ ）。 | A.用户区 | B.系统区 | C.公共代码区 | D.数据区 |  | B | 一般
71 | 单选 | 71. 分配工作在程序运行前一次性完成内存空间分配的方式称为（ ）。 | A.静态分配 | B.动态分配 | C.延迟分配 | D.虚拟分配 |  | A | 一般
72 | 单选 | 72. 在装入一个程序前，（ ）会把程序中的指令和数据的逻辑地址全部转换成绝对地址。 | A.动态重定位 | B.静态重定位 | C.逻辑地址分配 | D.物理地址分配 |  | B | 一般
73 | 单选 | 73. 可变分区管理方式与固定分区管理方式相比，其主要优势是（ ）。 | A.管理方式更简单 | B.能提供更好的内存保护 | C.能获得较好的内存利用率 | D能提供更好的内存扩展性 |  | C | 一般
74 | 单选 | 74. 在分区保护方法中，系统设置的一对界限寄存器通常用于存放（ ）信息。 | A.进程的内存起始地址 | B.进程的内存结束地址 | C.现行进程的内存界限 | D.进程的PCB地址 |  | C | 一般
75 | 单选 | 75. 分区管理要求运行程序（ ）之后，才能开始运行。 | A.分段装入内存运行 | B.一次全部装入内存 | C.部分装入内存，其余部分在需要时再从磁盘读入 | D.存储要求不受物理存储器实际内存容量的限制 |  | B | 一般
76 | 单选 | 76. 覆盖技术可以由编译程序提供支持。此时被覆盖的块是由（ ）预先（在执行前）确定的。 | A.操作系统 | B.磁盘 | C.程序员或编译程序 | D.硬件 |  | C | 一般
77 | 单选 | 77. 在分时操作系统中，系统选择换出进程时，通常会依据（ ）调度算法。 | A.时间片轮转 | B.短作业优先 | C.先来先服务 | D.多级反馈队列 |  | A | 一般
78 | 单选 | 78. 与覆盖技术相比，交换技术对用户来说是（ ）。 | A.不透明的 | B.半透明的 | C.透明的 | D.可选择的 |  | C | 一般
79 | 单选 | 79. 在虚拟存储技术下，如果一个进程所需内存大于当前系统内存，该进程会（ ）。 | A.被终止 | B.等待其他进程释放内存 | C.一部分交换到外存上继续运行 | D.无法在系统中运行 |  | C | 一般
80 | 单选 | 80. 若在查页表时发现页表中无此页号，则会产生（ ）类型的中断。 | A.“地址错”的程序性中断事件 | B.“页面缺失”的中断事件 | C.“非法访问”的中断事件 | D.“硬件故障”的中断事件 |  | A | 一般
81 | 单选 | 81. 若在页表中发现所要访问的页面不在内存中，将会产生（ ）。 | A.缓冲区溢出异常 | B.非法访问异常 | C.硬件故障异常 | D.缺页异常 |  | D | 一般
82 | 单选 | 82. 文件可以被解释为一组带标识的、在逻辑上有完整意义的信息项的序列。这里所谓“标识”是指（ ）。 | A.文件内容 | B.文件大小 | C.文件名 | D.文件类型 |  | C | 一般
83 | 单选 | 83. 所谓文件系统，是操作系统中一种（ ）的软件。 | A.管理CPU资源 | B.统一管理信息资源 | C.管理内存资源 | D.管理网络通信 |  | B | 一般
84 | 单选 | 84. 磁盘分为软盘和硬盘，是一种典型的（ ）设备。 | A.顺序存取 | B.随机存取 | C.串行存取 | D.并行存取 |  | B | 一般
85 | 单选 | 85. 文件的逻辑结构是一种经过抽象的结构，所描述的是（ ）。 | A.文件的物理存储方式 | B.文件中信息的组织形式 | C.文件的访问权限 | D.文件的大小 |  | B | 一般
86 | 单选 | 86. 一个链接结构的文件的所有物理块在磁盘上是（ ）的。 | A.连续分布 | B.环形分布 | C.随机分布 | D.分散分布 |  | D | 一般
87 | 单选 | 87. 索引结构的文件把每个物理块的指针字集中存放在称为（ ）的数据结构中。 | A.数据块 | B.文件头 | C.索引表 | D.目录项 |  | C | 一般
88 | 单选 | 88. 在文件控制块中，（ ）用于唯一标识一个文件。 | A.文件名 | B.文件号 | C.用户名 | D.文件物理位置 |  | B | 一般
89 | 单选 | 89. 多级目录结构查找的搜索速度快是由于对多级目录的查找（ ）。 | A.每次只查找目录的一个子集 | B.每次都查找全部目录 | C.使用了更高效的算法 | D.减少了文件的数量 |  | A | 一般
90 | 单选 | 90. 当文件控制块的数据量较大时，可以采用（ ）来进行存放。 | A.文件索引法 | B.文件链接法 | C.目录项分解法 | D.文件加密法 |  | C | 一般
91 | 单选 | 91. 为了进行存储空间的分配与回收，在外存储设备上设置了（ ）。 | A.空闲块链表 | B.文件目录 | C.空闲空间登记表 | D.磁盘索引 |  | C | 一般
92 | 单选 | 92. 在位示图中，如果某个物理块相应的二进制位从0变为1，表示（ ）。 | A.对应的物理块被删除 | B.对应的物理块从空闲状态变为已分配状态 | C.对应的物理块从已分配状态变为空闲状态 | D.对应的物理块内容被修改 |  | B | 一般
93 | 单选 | 93. 在空闲块链表模式中，空间的申请和释放是以（ ）为单位进行的。 | A.字节 | B.字 | C.块 | D.页面 |  | C | 一般
94 | 单选 | 94. 系统打开文件表除了保存已打开文件的文件控制块以外，还保存了（ ）信息。 | A.文件长度 | B.文件名 | C.共享计数和修改标志 | D.文件在磁盘上的物理地址 |  | C | 一般
95 | 单选 | 95. 系统依据用户提供的文件名及若干参数，为新创建的文件分配一个（ ）。 | A.文件地址 | B.文件目录 | C.文件控制块 | D.文件存储空间 |  | C | 一般
96 | 单选 | 96. 打开文件系统调用的一般格式是（ ）。 | A.fd=open(文件名) | B.fd=open(文件路径名) | C.fd=open(文件名，打开方式，共享说明) | D.fd=open(文件路径名，打开方式) |  | D | 一般
97 | 单选 | 97. 如果被解除链的文件出现在多个目录中，使用unlink命令会（ ）。 | A.所有链接都被删除 | B.只删除指定路径名的链接 | C.文件内容被清空 | D.文件权限被修改 |  | B | 一般
98 | 单选 | 98. 若干个逻辑记录合成一组存放一个物理块的工作称为（ ）。 | A.记录的成组 | B.记录的分割 | C.逻辑块的合并 | D.物理块的拆分 |  | A | 一般
99 | 单选 | 99. 由于信息交换以块为单位，因此，在进行成组操作时必须使用内存的缓冲区。该缓冲区的长度等于要进行成组的（ ）乘以成组的块因子。 | A.最大物理记录长度 | B.最大逻辑记录长度 | C.最小逻辑记录长度 | D.平均逻辑记录长度 |  | B | 一般
100 | 单选 | 100. 对于定长记录格式，只要知道（ ）就可容易地进行分解。 | A.逻辑记录的内容 | B.控制信息 | C.逻辑记录的长度 | D.物理块的大小 |  | C | 一般
101 | 单选 | 101. 对于低速的磁盘，RAID技术主要采用并行技术（ ）来提升数据的读写速度。 | A.并行技术 | B.数据校验 | C.镜像 | D.扩展容量 |  | A | 一般
102 | 单选 | 102. 一个文件可以允许多个用户共同使用的操作是（ ）。 | A.文件传输 | B.文件压缩 | C.文件共享 | D.文件备份 |  | C | 一般
103 | 单选 | 103. 对文件建立副本，是（ ）的有效方法。 | A.简化文件的修改过程 | B.减少文件的存储空间 | C.加速文件的访问速度 | D.保护文件不被破坏 |  | D | 一般
104 | 单选 | 104. 在树形目录结构中，如果用户能得到某级目录，则该用户可以获得（ ）。 | A.仅该级目录下的文件 | B.该级目录所属的全部目录和文件 | C.整个系统中的所有文件 | D.仅该级目录 |  | B | 一般
105 | 单选 | 105. 二级存取控制方法中的第一级把用户按某种关系划分为若干用户组，进行对（ ）的识别。 | A.操作权限 | B.文件属性 | C.访问者 | D.系统配置 |  | C | 一般
106 | 单选 | 106. CPU性能越高，输入输出设备性能与CPU性能不匹配的反差越大，下列中（ ）不是操作系统用来解决这一问题所采用的技术。 | A.缓冲技术 | B.交换技术 | C.中断技术 | D.虚拟技术 |  | B | 一般
107 | 单选 | 107. 计算机中用来接收数字、文字等抽象符号的输入设备是（ ）。 | A.打印机 | B.扫描仪 | C.键盘 | D.显示器 |  | C | 一般
108 | 单选 | 108. 信息的输出载体不同，输出信息的形态也不同，相关的输出设备也就不同。光盘刻录设备属于（ ）类输出设备。 | A.直接可见可保存介质 | B.可直接感知但不保存 | C.非可直接感知但可保存介质 | D.控制命令输出 |  | C | 一般
109 | 单选 | 109. 设备信息记录的大小决定了设备一次操作的数据传送单位的大小。通常划分字符设备和块设备的主要依据是（ ）。 | A.设备的速度 | B.设备中信息记录块的大小 | C.设备的制造商 | D.设备的接口类型 |  | B | 一般
110 | 单选 | 110. 通过写入（ ），操作系统可以控制设备发送数据、接收数据、开启或关闭。 | A.控制寄存器 | B.状态寄存器 | C.数据寄存器 | D.指令寄存器 |  | A | 一般
111 | 单选 | 111. 一般的I/O软件结构分为四层，在这四层中，（ ）负责控制输入输出设备和内存与CPU之间的数据传送。 | A.用户层 | B.设备驱动层 | C.设备独立层 | D.中断处理层 |  | D | 一般
112 | 单选 | 112. 对于块设备，由于硬件一般一次读写一个完整的块，因此，如果用户进程只写了半块数据，则操作系统通常将（ ）。 | A.立即将这半块数据写入磁盘 | B.忽略这部分数据 | C.数据保存在内部缓冲区 | D.要求用户重新写入 |  | C | 一般
113 | 单选 | 113. 采用中断控制方式，可以做到CPU与外设在大部分时间内（ ），有效地提高了计算机的效率。 | A.串行工作 | B.并行工作 | C.异步工作 | D.同步工作 |  | B | 一般
114 | 单选 | 114. DMA控制方式是一种完全由（ ）I/O数据交换的工作方式。 | A.软件执行 | B.硬件和软件共同执行 | C.硬件执行 | D.操作系统执行 |  | C | 一般
115 | 单选 | 115. DMA控制方式的数据传送阶段，是由（ ）控制总线进行数据传送。 | A.CPU | B.DMAC | C.外设 | D.操作系统 |  | B | 一般
116 | 单选 | 116. 在设备分配算法的实现中，常采用的数据结构主要含四张表，其中用于全面反映系统中外设资源的类型、数量、占用情况等的是（ ）。 | A.系统设备表（SDT） | B.设备控制表（DCT） | C.控制器控制表（COCT） | D.通道控制表（CHCT） |  | A | 一般
117 | 单选 | 117. 动态分配方式有利于提高设备的利用率，但如果分配算法使用不当，则有可能造成（ ）。 | A.进程阻塞 | B.进程饥饿 | C.进程死锁 | D.进程竞争 |  | C | 一般
118 | 单选 | 118. 为了对计算机系统中配置的各种不同类型的外部设备进行管理。系统为每一台设备确定一个编号，以便区分和识别，这个确定的编号称为设备的（ ）。 | A.设备类型码 | B.相对号 | C.设备标识符 | D.绝对号 |  | D | 一般
119 | 单选 | 119. 在启动磁盘执行输入输出操作时，需要访问的扇区旋转到磁头下所需的时间是（ ）。 | A.寻道时间 | B.延迟时间 | C.传送时间 | D.初始化时间 |  | B | 一般
120 | 单选 | 120. 不考虑磁臂的移动方向，总是选择离当前读写磁头最近的那个磁道的调度算法是（ ）。 | A.电梯调度算法 | B.轮询调度算法 | C.先来先服务调度算法 | D.最短寻道时间优先调度算法 |  | D | 一般
121 | 单选 | 121. 旋转调度主要是根据（ ）来决定执行次序。 | A.磁臂的移动方向 | B.寻道时间 | C.延迟时间 | D.扇区的编号 |  | C | 一般
122 | 单选 | 122. 为了匹配I/O设备与CPU之间的处理速度，减少外部中断次数，通常都需要在设备管理中引入（ ）。 | A.多核处理技术 | B.缓冲技术 | C.多线程技术 | D.并行计算技术 |  | B | 一般
123 | 单选 | 123. 解决两台I/O设备或者打印机和终端之间的并行操作问题的办法是（ ）。 | A.设置单缓冲区 | B.设置双缓冲区 | C.使用共享内存 | D.增大CPU缓存 |  | B | 一般
124 | 单选 | 124. 缓冲池由多个缓冲区组成，而一个缓冲区由（ ）两部分组成。 | A.缓冲首部和缓冲体 | B.数据块和索引 | C.设备号和缓冲队列 | D.缓冲队列连接指针和设备号 |  | A | 一般
125 | 单选 | 125. 利用SPOOLing系统中的（ ），在作业执行前就利用慢速设备将作业预先输入到后援存储器中，称为预输入。 | A.输入程序模块 | B.输出程序模块 | C.作业调度程序 | D.CPU |  | A | 一般
126 | 单选 | 126. SPOOLing技术，又称为（ ），是多道程序设计系统中处理独占外部设备的一种方法。 | A.缓冲设备技术 | B.实时设备技术 | C.并发设备技术 | D.虚拟设备技术 |  | D | 一般
127 | 单选 | 127. SPOOLing系统的组成中，输入装置和输出装置为独占的I/O设备，通过（ ）连接到外部设备。 | A.总线 | B.通道 | C.控制器 | D.网络 |  | B | 一般
128 | 单选 | 128. 多个进程在对（ ）进行访问时，特别是进行写入或修改操作时，必须互斥地进行。 | A.临界资源 | B.共享资源 | C.只读资源 | D.缓冲资源 |  | A | 一般
129 | 单选 | 129. 保证资源的互斥使用是指（ ），这也是正确使用资源的最基本要求。 | A.多个进程可以同时使用同一个资源 | B.多个进程在任意时刻都不能使用同一个资源 | C.多个进程不能同时使用同一个资源 | D.进程使用资源不需要任何限制 |  | C | 一般
130 | 单选 | 130. 操作系统中采用的进程同步机制应遵循的4条准则中，保证任何时刻最多只有一个进程位于临界区的准则是（ ）。 | A.忙则等待 | B.有限等待 | C.让权等待 | D.空闲则入 |  | D | 一般
131 | 单选 | 131. 进程互斥的硬件方法中，由于进入临界区的进程是从等待进程中随机选择的，有些进程可能一直选不上，从而导致（ ）。 | A.进程死锁 | B.处理机空闲 | C.“饥饿”现象 | D.进程无限循环 |  | C | 一般
132 | 单选 | 132. 在多个生产者-消费者问题中，环形缓冲池是临界资源。在某个缓冲区为空时，消费者（ ）。 | A.继续从缓冲区中取出产品 |  | B.等待生产者放入产品 |  |  | C | 一般
133 | 单选 | 133. 在读者-写者问题中，写者与读者之间的互斥实际上是写者与（ ）之间的互斥。 | A.第一个读者 | B.最后一个读者 | C.所有读者 | D.随机一个读者 |  | A | 一般
134 | 单选 | 134. 当死锁发生后，死锁进程将（ ），除非有来自死锁进程之外的某种干预。 | A.立即终止执行 | B.继续执行 | C.一直等待下去 | D.释放已占有的所有资源 |  | C | 一般
135 | 单选 | 135. 导致死锁的四个必要条件中，进程所获得的资源在未使用完毕之前，不能被其他进程强行剥夺，而只能由获得该资源的进程自愿释放的是（ ）。 | A.互斥条件 | B.不可剥夺条件 | C.请求和保持条件 | D.循环等待条件 |  | B | 一般
136 | 单选 | 136. 在预防死锁的静态分配策略中，资源分配的原则：一个进程在申请新资源的要求不能立即得到满足时，便处于（ ）。 | A.运行状态 | B.阻塞状态 | C.等待状态 | D.空闲状态 |  | C | 一般
137 | 单选 | 137. 每个进程必须在开始执行前就申请它所需的全部资源，仅在系统能满足进程的资源申请要求且把资源一次性分配给进程后，该进程才能开始执行。破坏的是死锁产生的必要条件中的（ ）。 | A.互斥条件 | B.不可剥夺条件 | C.请求和保持条件 | D.循环等待条件 |  | C | 一般
138 | 单选 | 138. 为了防止死锁的产生，可以采用资源的有序分配法，规定每个哲学家想用餐时总是（ ），这样就不会出现死锁现象。 | A.同时拿起两只筷子 | B.只能拿起编号大的筷子 | C.按照筷子编号从小到大的顺序拿起筷子 | D.在筷子之间添加互斥锁以确保一次只有一个哲学家可以使用它们 |  | C | 一般
139 | 单选 | 139. 假设5个哲学家同时拿起各自左边的筷子，于是5个信号量的值都为0，此时，如果每一个哲学家都企图拿起他右边的筷子，便出现了（ ）。 | A.饥饿现象 | B.资源竞争 | C.互斥失效 | D.死锁 |  | D | 一般
140 | 单选 | 140. 为了提高资源的利用率，通常按照（ ）进行编号。 | A.大多数进程使用资源的次序 | B.资源的获取时间 | C.资源的物理位置 | D.资源的类型 |  | A | 一般
141 | 单选 | 141. 允许进程之间交替执行，体现了操作系统的（ ）。 | A.并发性 | B.共享性 | C.随机性 | D.虚拟性 |  | A | 一般
142 | 单选 | 142. Windows 系统属于（ ）。 | A.批处理系统 | B.分时系统 | C.实时系统 | D.嵌入式系统 |  | C | 一般
143 | 单选 | 143. x86系列处理器的四个特权级别中，级别最高的是（ ）。 | A. R0 | B. RI | C.R2 | D.R3 |  | A | 一般
144 | 单选 | 144. 以下属于非特权指令的是（ ）。 | A.启动某设备 | B.设置中断屏蔽 | C.设置时钟指令 | D.读时钟指令 |  | D | 一般
145 | 单选 | 145. 在进程之间传递消息和信号的调用，属于（ ）。 | A.进程控制类系统调用 | B.文件操作类系统调用 | C.进程通信类系统调用 | D.设备管理类系统调用 |  | C | 一般
146 | 单选 | 146. 程序执行的结果与它的执行速度无关，称为程序执行的（ ）。 | A.顺序性 | B.封闭性 | C.结果的确定性 | D.结果的可再现性 |  | C | 一般
147 | 单选 | 147. 单CPU 环境下，运行中的进程至多有（ ）。 | A.0个 | B.1个 | C.2个 | D.3 个 |  | B | 一般
148 | 单选 | 148. 进程发生了从运行态到就绪态的转换，这是因为（ ）。 | A.申请资源未满足 | B.得到资源 | C.进程调度 | D.时间片用完 |  | D | 一般
149 | 单选 | 若A和B两个进程并发执行，且各执行一次，则执行完毕后变量Mc不可能出现的值是（ ）。 | A.3 | B.4 | C.5 | D.6 |  | D | 一般
150 | 单选 | 150. 现有5个进程并发执行，如果控制同步的信号量S初始值为2，那么S值变化不可能是（ ）。 | A.-1 | B.-2 | C.-3 | D.-4 |  | D | 一般
151 | 单选 | 151. 系统中的临界资源是（ ）。 | A.可被多个进程访问的变量 | B.只能被多个进程互斥访问的变量 | C.只能被用户进程访问的变量 | D.只能被系统进程访问的变量 |  | B | 一般
152 | 单选 | 152. 死锁解决方法中，银行家算法属于（ ）。 | A.死锁预防 | B.死锁避免 | C.死锁检测 | D.死锁解除 |  | B | 一般
153 | 单选 | 153. 若系统中某类资源有5个，每个进程均需要使用2个资源，且规定每个进程一次仅允许申请1个资源，为了保证不会发生死锁，则允许参与竞争的进程个数最多是（ ）。 | A.2 | B.3 | C.4 | D.5 |  | C | 一般
154 | 单选 | 154. 把逻辑地址转变为内存中物理地址的过程称做（ ）。 | A.编译 | B.链接 | C.运行 | D.重定位 |  | D | 一般
155 | 单选 | 155. 系统先把内存划分成若干个大小固定的分区，一旦划分好，在系统运行期间便不再重新划分，属于内存分配的（ ）。 | A.分页分配方式 | B.固定分区分配方式 | C.可变分区分配方式 | D.分页管理分配方式 |  | B | 一般
156 | 单选 | 156. 在页式存储管理中，作业的逻辑地址空间为4MB，其中页的大小4KB，则作业的页数为（ ）。 | A.1K | B.2K | C.4M | D.4K |  | A | 一般
157 | 单选 | 157. 分页存储管理中，用来指出程序虚拟地址中的页号与所占用的物理页面号之间的对应关系的表，称为（ ）。 | A.索引表 | B.页表 | C.反置页表 | D.段表 |  | B | 一般
158 | 单选 | 158. 按文件的用途分类，操作系统和各种系统应用程序和数据组成的文件称为（ ）。 | A.系统文件 | B.库函数文件 | C.用户文件 | D.宏文件 |  | A | 一般
159 | 单选 | 159. UNIX文件系统采用的索引结构是（ ）。 | A.直接索引 | B.一级索引 | C.二级索引 | D.三级索引 |  | D | 一般
160 | 单选 | 160. 按设备的使用特性分类，显卡属于（ ）。 | A.输入设备 | B.输出设备 | C.交互性设备 | D.存储设备 |  | B | 一般
161 | 单选 | 161. 计算机系统的资源主要包括（ ）。 | A.硬件资源和人力资源 | B.软件资源和数据资源 | C.硬件资源和软件资源 | D.网络资源和存储资源 |  | C | 一般
162 | 单选 | 162. 操作系统的主要任务不包括（ ）。 | A.组织和管理计算机系统中的硬件及软件资源 | B.合理地组织计算机工作流程 | C.直接执行用户编写的应用程序 | D.向用户提供各种服务功能 |  | C | 一般
163 | 单选 | 163. 并发性是指（ ）。 | A.多个程序在同一时刻同时执行 | B.多个程序在同一时间间隔内同时执行 | C.多个程序在宏观上同时向前推进 | D.多个程序在微观上交替执行 |  | C | 一般
164 | 单选 | 164. 下列属于操作系统中临界资源的是（ ）。 | A.内存 | B.硬盘 | C.打印机 | D.CPU缓存 |  | C | 一般
165 | 单选 | 165. 操作系统的虚拟性主要体现在（ ）。 | A.虚拟内存和虚拟外设 | B.虚拟CPU和虚拟内存 | C.虚拟网络和虚拟存储 | D.虚拟文件和虚拟外设 |  | A | 一般
166 | 单选 | 166. 操作系统的异步性是指（ ）。 | A.程序执行顺序和执行时间不确定 | B.程序执行结果是随机的 | C.操作系统不能处理中断请求 | D.操作系统无法预测用户行为 |  | A | 一般
167 | 单选 | 167. 下列（ ）不是操作系统向用户提供的服务功能。 | A.程序设计接口 | B.用户界面 | C.硬件维修服务 | D.资源管理服务 |  | C | 一般
168 | 单选 | 168. 在操作系统中，互斥共享和同时共享的区别是（ ）。 | A.互斥共享允许多个程序同时访问资源 | B.同时共享要求程序按顺序访问资源 | C.互斥共享要求资源在特定时间内只能被一个程序使用 | D.同时共享和互斥共享没有区别 |  | C | 一般
169 | 单选 | 169. 操作系统是计算机系统中的（ ）。 | A.应用软件 | B.系统软件 | C.中间件 | D.工具软件 |  | B | 一般
170 | 单选 | 170. 出现了穿孔卡片，可以将程序写在卡片上是在（ ）。 | A.手工操作时期 | B.监控程序时期 | C.多道批处理时期 | D.分时系统时期 |  | A | 一般
171 | 单选 | 171. 监控程序（管理程序）的主要功能是（ ）。 | A.实现作业的自动转换处理 | B.提供图形用户界面 | C.执行高级语言程序 | D.管理网络资源 |  | A | 一般
172 | 单选 | 172. 多道批处理系统允许（ ）程序同时存在于内存中。 | A.一个 | B.两个 | C.多个 | D.无限个 |  | C | 一般
173 | 单选 | 173. 分时系统的主要特点是（ ）。 | A.多个用户共享一个计算机系统而互不干扰 | B.用户需要独占计算机 | C.只适用于大型计算机 | D.不支持交互式作业 |  | A | 一般
174 | 单选 | 174. UNIX操作系统是用（ ）语言编写的。 | A.C | B.FORTRAN | C.ALGOL | D.COBOL |  | A | 一般
175 | 单选 | 175. 嵌入式操作系统主要应用于（ ）。 | A.大型机 | B.个人计算机 | C.各类家电、智能电器 | D.分布式系统 |  | C | 一般
176 | 单选 | 176. 批处理操作系统的基本工作方式是（ ）。 | A.用户直接与计算机交互执行作业 | B.系统操作员将用户作业组成一批后依次执行 | C.每个作业立即单独执行 | D.作业在提交后立即由系统自动优化并执行 |  | B | 一般
177 | 单选 | 177. 下列不是批处理操作系统特点的是（ ）。 | A.成批处理用户作业 | B.用户不能直接干预作业运行 | C.适用于调试新程序 | D.追求高资源利用率和作业吞吐率 |  | C | 一般
178 | 单选 | 178. 分时操作系统的主要目标是（ ）。 | A.提高处理器利用率 | B.及时响应用户输入的交互命令 | C.实现多道程序设计 | D.优化作业执行时间 |  | B | 一般
179 | 单选 | 179. 下列属于实时操作系统典型应用领域的是（ ）。 | A.办公自动化 | B.火箭和导弹控制 | C.视频游戏 | D.网络文件管理 |  | B | 一般
180 | 单选 | 180. 个人计算机操作系统的主要特点是（ ）。 | A.支持多用户同时使用 | B.采用命令行界面 | C.界面友好，使用方便 | D.主要用于服务器环境 |  | C | 一般
181 | 单选 | 181. 网络操作系统的目标是（ ）。 | A.提高单机性能 | B.实现计算机相互间的信息交换和资源共享 | C.提供单用户环境 | D.优化本地存储管理 |  | B | 一般
182 | 单选 | 182. 分布式操作系统与网络操作系统的主要区别是（ ）。 | A.分布式操作系统支持多用户 | B.网络操作系统使用图形界面 | C.分布式操作系统实现资源的深度共享和透明性 | D.网络操作系统更可靠 |  | C | 一般
183 | 单选 | 183. 下列不是实时操作系统能力要求的是（ ）。 | A.实时时钟管理 | B.过载防护 | C.高可靠性 | D.高效的批处理能力 |  | D | 一般
184 | 单选 | 184. 机群是（ ）的一种形式。 | A.单机系统 | B.网络操作系统 | C.分布式系统 | D.批处理系统 |  | C | 一般
185 | 单选 | 185. 进程是（ ）。 | A.一段静态的代码 | B.程序在某个数据集合上的运行活动 | C.操作系统的内核 | D.用户的文件 |  | B | 一般
186 | 单选 | 186. 下列不是进程和程序区别的是（ ）。 | A.程序是静态的，进程是动态的 | B.程序可以长期保存，进程是暂时存在的 | C.一个程序只能产生一个进程 | D.进程是程序的一个执行过程 |  | C | 一般
187 | 单选 | 187. 可再入程序的特点是（ ）。 | A.程序在执行中会改变 | B.程序只能被一个用户调用 | C.程序在执行中不会修改自身的代码 | D.程序没有数据区 |  | C | 一般
188 | 单选 | 188. 进程的特征不包括（ ）。 | A.并发性 | B.独立性 | C.静态性 | D.异步性 |  | C | 一般
189 | 单选 | 189. 进程在运行状态可以转换为（ ）。 | A.仅就绪状态 | B.仅阻塞状态 | C.就绪状态或阻塞状态 | D.终止状态 |  | C | 一般
190 | 单选 | 190. 在五状态进程模型中，（ ）描述进程正处在创建过程中。 | A.运行状态 | B.就绪状态 | C.创建状态 | D.阻塞状态 |  | C | 一般
191 | 单选 | 191. 进程控制块（PCB）的作用是（ ）。 | A.存储进程的数据 | B.描述进程的基本情况和运行变化过程 | C.执行进程的代码 | D.管理系统的资源 |  | B | 一般
192 | 单选 | 192. 进程控制是通过（ ）来实现的。 | A.系统调用 | B.进程控制原语 | C.中断服务程序 | D.用户程序 |  | B | 一般
193 | 单选 | 193. 创建原语的主要任务是（ ）。 | A.分配CPU时间 | B.建立PCB | C.设置进程优先级 | D.插入等待队列 |  | B | 一般
194 | 单选 | 194. 撤销进程的实质是（ ）。 | A.删除进程代码 | B.释放内存空间 | C.撤销PCB | D.终止进程执行 |  | C | 一般
195 | 单选 | 195. 当一个进程需要执行I/O操作时，应调用（ ）。 | A.创建原语 | B.撤销原语 | C.阻塞原语 | D.唤醒原语 |  | C | 一般
196 | 单选 | 196. 一个因等待某事件而处于阻塞状态的进程，当该事件发生后，应（ ）。 | A.继续保持阻塞状态 | B.转换为运行状态 | C.转换为就绪状态 | D.转换为撤销状态 |  | C | 一般
197 | 单选 | 197. 线程是（ ）的基本调度单位。 | A.操作系统内核 | B.进程 | C.处理器 | D.程序 |  | C | 一般
198 | 单选 | 198. 在引入线程的操作系统中，（ ）是CPU调度的基本单位。 | A.进程 | B.程序 | C.线程 | D.任务 |  | C | 一般
199 | 单选 | 199. 在同一个进程中，线程的切换（ ）引起进程切换。 | A.会 | B.不会 | C.可能会，取决于操作系统 | D.无法确定 |  | B | 一般
200 | 单选 | 200. 计算机存储体系中，（ ）通常具有最快的存取速度。 | A.寄存器 | B.内存 | C.外存 | D.云存储 |  | A | 一般
201 | 单选 | 201. 存储管理的主要任务是（ ）。 | A.管理外存空间 | B.管理内存空间及协调内存和外存的使用 | C.提高处理器速度 | D.管理文件系统 |  | B | 一般
202 | 单选 | 202. 下列分配方式中，在程序运行过程中不允许再申请内存空间的内存分配方式是（ ）。 | A.静态分配 | B.动态分配 | C.链表法分配 | D.位示图分配 |  | A | 一般
203 | 单选 | 203. 内存共享的主要目的是（ ）。 | A.提高内存利用率 | B.提高处理器速度 | C.增加内存容量 | D.提高外存速度 |  | A | 一般
204 | 单选 | 204. 逻辑地址是（ ）。 | A.内存中的绝对地址 | B.外存中的地址 | C.用户程序中使用的地址 | D.处理器中的地址 |  | C | 一般
205 | 单选 | 205. 固定分区管理方案中，内存被划分成若干个（ ）。 | A.可变大小的区域 | B.大小固定的区域 | C.动态调整的区域 | D.随机大小的区域 |  | B | 一般
206 | 单选 | 206. 在可变分区管理方案中，用于解决外碎片问题的方法是（ ）。 | A.增加内存容量 | B.内存紧缩技术 | C.使用更大的分区 | D.减少程序数量 |  | B | 一般
207 | 单选 | 207. 下列分配算法中，（ ）可能会形成很多很小的外碎片。 | A.最先适应算法 | B.最优适应算法 | C.最坏适应算法 | D.随机适应算法 |  | B | 一般
208 | 单选 | 208. 在分区管理方案中，用于记录内存分配情况的数据结构是（ ）。 | A.进程控制块 | B.分区说明表 | C.页表 | D.文件分配表 |  | B | 一般
209 | 单选 | 209. 下列不属于分区管理方案优点的是（ ）。 | A.实现简单 | B.内存利用率高 | C.内存保护简单 | D.有效利用处理器和I/O设备 |  | B | 一般
210 | 单选 | 210. 界限寄存器在分区管理中的主要作用是（ ）。 | A.记录进程的执行时间 | B.防止地址越界 | C.管理内存分配 | D.控制进程调度 |  | B | 一般
211 | 单选 | 211. 覆盖技术主要用在（ ）时期的系统中。 | A.现代操作系统 | B.早期操作系统 | C.实时操作系统 | D.分布式操作系统 |  | B | 一般
212 | 单选 | 212. 交换技术又称为（ ）。 | A.覆盖技术 | B.对换技术 | C.虚拟存储技术 | D.分时技术 |  | B | 一般
213 | 单选 | 213. 在分时操作系统中，当内存空间不够时，系统通常会（ ）。 | A.增加物理内存 | B.终止一些进程 | C.将部分进程换出到外存 | D.重启系统 |  | C | 一般
214 | 单选 | 214. 交换技术的主要目的是（ ）。 | A.提高CPU速度 | B.减少磁盘I/O操作 | C.提高内存利用率 | D.增加进程数量 |  | C | 一般
215 | 单选 | 215. 在多道程序系统中，（ ）称为相关进程。 | A.同时运行的进程 | B.逻辑上具有某种联系的进程 | C.无关的并发进程 | D.被中断的进程 |  | B | 一般
216 | 单选 | 216. 下列不属于临界资源例子的是（ ）。 | A.外设 | B.共享代码段 | C.只读数据 | D.共享数据结构 |  | C | 一般
217 | 单选 | 217. 进程同步机制中的“让权等待”准则意味着（ ）。 | A.进程应无限期地等待资源 | B.进程在等待资源时应释放处理机 | C.多个进程可以同时进入临界区 | D.进程不需要等待即可进入临界区 |  | B | 一般
218 | 单选 | 218. 死锁现象是指（ ）。 | A.进程无法访问共享资源 | B.一组进程中的每一个进程均无限期地等待被该组进程中的另一个进程所占有的资源 | C.系统崩溃 | D.进程执行速度过慢 |  | B | 一般
219 | 单选 | 219. 死锁产生的原因不包括（ ）。 | A.竞争资源 | B.进程推进顺序不合理 | C.资源分配失误 | D.进程执行速度过快 |  | D | 一般
220 | 单选 | 220. 临界资源访问过程不包括（ ）。 | A.进入区 | B.临界区 | C.等待区 | D.退出区 |  | C | 一般