## Sheet1
序号 | 题干 | 选项A | 选项B | 选项C | 选项D | 选项E | 正确答案
单选 | 1. 总线在计算机中的主要作用是（ ）。 | 提供电力 | 连接各功能部件并传输信息 | 显示图像 | 存储数据 |  | B
单选 | 2. 用于传送时序信号的是（ ）。 | 数据总线 | 地址总线 | 控制总线 | 电源总线 |  | C
单选 | 3. 并行总线与串行总线相比，其主要优势是（ ）。 | 成本更低 | 传输速度更快 | 更容易实现长距离传输 | 使用的线缆更少 |  | B
单选 | 4. 系统总线主要用于连接（ ）。 | CPU与外部设备 | CPU与内部存储器及插件板 | 外部设备与外部设备 | 内存与硬盘 |  | B
单选 | 5. 下列不属于微型计算机内部总线的是（ ）。 | PCI | ISA | USB | AGP |  | C
单选 | 6. 地址总线的位数决定了（ ）。 | CPU的速度 | 内存的容量 | CPU可直接寻址的内存空间大小 | 数据的传输速率 |  | C
单选 | 7. 在微型计算机中，（ ）通过总线与其他部件进行通信。 | 电源 | CPU | 机箱 | 散热器 |  | B
单选 | 8. 在总线通信过程中，负责控制总线并启动信息传送的部件称为（ ）。 | 从部件 | 主部件 | 控制器 | 总线仲裁器 |  | B
单选 | 9. 下列方式中，（ ）允许总线上的各部件有各自的时钟。 | 同步方式 | 异步方式 | 半同步方式 | 定时方式 |  | B
单选 | 10. 链式查询方式中，离中央仲裁器最近的设备具有（ ）。 | 最低的优先权 | 最高的优先权 | 固定的数据传输速度 | 最长的总线占用时间 |  | B
单选 | 11. 在应答式异步通信中，源部件和目的部件之间（ ）进行协调。 | 使用公共时钟 | 发送时间标志信号 | 固定时间间隔 | 使用同步信号 |  | B
单选 | 12. 下列总线控制方式中，总线控制逻辑分散在总线各控制部件中的是（ ）。 | 集中控制方式 | 分布控制方式 | 链式查询方式 | 计数器查询方式 |  | B
单选 | 13. 总线驱动器的作用是（ ）。 | 提供功率驱动能力 | 传输数据 | 进行总线仲裁 | 检测数据错误 |  | A
单选 | 14. 在数据传送过程中，如果数据不满足设定的规则，表示（ ）。 | 数据正确 | 数据错误 | 总线忙 | 总线空闲 |  | B
单选 | 15. PCI总线是由（ ）首先提出的概念。 | DEC公司 | Intel公司 | HP公司 | IBM公司 |  | B
单选 | 16. PCI总线的时钟频率一般为（ ）。 | 22MHz | 33MHz | 44MHz | 55MHz |  | B
单选 | 17. USB2.0的最高传输速率是（ ）。 | 12MB/s | 480MB/s | 5GB/s | 1.5MB/s |  | B
单选 | 18. IEEE 1394标准的数据传输率一般为（ ）。 | 800MB/s | 100MB/s | 200MB/s | 400MB/s |  | A
单选 | 19. PCI总线支持的总线主控技术，允许（ ）取得总线控制权。 | 任何设备 | 智能设备 | 低速设备 | 高速设备 |  | B
单选 | 20. USB接口连接主机和USB设备的电缆有（ ）芯。 | 2 | 3 | 4 | 6 |  | C
单选 | 21. PCI总线采用（ ）技术，减少了元件和管脚个数。 | 地址线和数据线复用 | 奇偶校验 | 突发工作 | 即插即用 |  | A
单选 | 22. 键盘最基本的功能是（ ）。 | 显示图像 | 输入字符信息 | 存储数据 | 控制音响 |  | B
单选 | 23. 键盘接口已经基本淘汰的是（ ）。 | USB接口 | PS/2接口 | 老式AT接口 | HDMI接口 |  | C
单选 | 24. USB接口相较于PS/2接口的主要优势是（ ）。 | 价格更便宜 | 传输速度更快 | 支持热插拔 | 更少的针脚 |  | C
单选 | 25. 键盘噪声最大的是（ ）。 | 机械式键盘 | 塑料薄膜式键盘 | 导电橡胶式键盘 | 电容式键盘 |  | A
单选 | 26. 标准键盘和人体工程学键盘的主要区别是（ ）。 | 按键数量不同 | 人体工程学键盘左右键区分开 | 连接方式不同 | 材质不同 |  | B
单选 | 27. PS/2接口是（ ）的专用接口。 | 显示器 | 鼠标和键盘 | 打印机 | 扫描仪 |  | B
单选 | 28. 鼠标的全称是（ ）。 | 显示系统纵横位置感应器 | 显示系统垂直位置指示器 | 显示系统水平位置指示器 | 显示器纵横位置控制器 |  | A
单选 | 29. 鼠标的鼻祖诞生于（ ）。 | 1965年 | 1968年 | 1978年 | 1981年 |  | B
单选 | 30. 下列鼠标中，需要借助反射板来实现定位的是（ ）。 | 机械鼠标 | 早期光学鼠标 | 现代光学鼠标 | 蓝影鼠标 |  | B
单选 | 31. 光学鼠标通过（ ）来侦测鼠标在移动中所产生的位移量。 | 滚球 | 辊柱 | 光点 | 光栅信号传感器 |  | C
单选 | 32. 显示芯片（GPU）的主要作用是（ ）。 | 处理计算机的音频信号 | 加速计算机的内存访问速度 | 专门处理图像运算工作 | 控制计算机的输入输出设备 |  | C
单选 | 33. 显卡的主要功能是（ ）。 | 将CPU的指令转换为机械运动 | 将计算机系统所需要的显示信息进行转换，并向显示器提供行扫描信号 | 管理和控制计算机的硬盘驱动器 | 实现计算机的网络通信 |  | B
单选 | 34. 打印机的打印质量主要由（ ）指标来衡量。 | 打印速度（PPM） | 打印分辨率（DPI） | 预热时间 | 接口传输速度 |  | B
单选 | 35. 网卡主要工作在（ ）。 | 物理层 | 数据链路层 | 网络层 | 传输层 |  | B
单选 | 36. 扫描仪将光信号转换为计算机可接受的信号过程中，（ ）元件起到了关键作用。 | 光源 | 反光镜 | CCD | 棱镜 |  | C
单选 | 37. 声卡的主要功能是（ ）。 | 将数字信号转换为模拟信号输出到音响设备 | 仅用于录音功能 | 仅用于播放CD音乐 | 将计算机内部的数据直接转换为声音 |  | A
单选 | 38. 手写板按照技术类型主要分为（ ）。 | 电阻板、电容板、光电板 | 电阻压力板、电容板、电磁压感板 | 电容板、电磁板、触摸屏 | 电阻板、液晶板、电磁压感板 |  | B
单选 | 39. Internet的起源是（ ）。 | Milnet | ARPANET | NSFNET | CHINANET |  | B
单选 | 40. TCP/IP协议的主要作用是（ ）。 | 提供电子邮件服务 | 实现网络间的连接性和互操作性 | 管理网络硬件 | 提供网页浏览功能 |  | B
单选 | 41. 中国最早与Internet相连的年份是（ ）。 | 1983年 | 1990年 | 1994年 | 2000年 |  | C
单选 | 42. Internet的骨干网通常由（ ）组成。 | 局域网 | 广域网 | 个人计算机 | 路由器 |  | B
单选 | 43. Internet地址的主要作用是（ ）。 | 确定计算机的物理位置 | 确定计算机的品牌 | 确定计算机的操作系统 | 确定计算机和用户在Internet上的唯一位置 |  | D
单选 | 44. TCP/IP协议的核心作用是（ ）。 | 提供电子邮件服务 | 定义网络通信过程和数据格式 | 提供文件传输功能 | 确保网络安全 |  | B
单选 | 45. IP地址的二进制表示形式是（ ）。 | 8位 | 16位 | 32位 | 64位 |  | C
单选 | 46. 下列地址中，（ ）是回送地址。 | 127.0.0.1 | 192.168.0.1 | 255.255.255.255 | 0.0.0.0 |  | A
单选 | 47. D类地址的主要用途是（ ）。 | 单播 | 组播 | 广播 | 保留地址 |  | B
单选 | 48. WWW的含义是（ ）。 | 万维网 | 局域网 | 广域网 | 互联网 |  | A
单选 | 49. HTTP是（ ）。 | 文件传输协议 | 超文本传输协议 | 邮件传输协议 | 远程登录协议 |  | B
单选 | 50. 在WWW中，用于显示信息的组件是（ ）。 | Web服务器 | HTTP协议 | Web浏览器 | URL |  | C
单选 | 51. WWW浏览器将用户查看的文档或图像置于本地磁盘的目的是（ ）。 | 备份数据 | 提高文档查阅效率 | 节省网络空间 | 方便文件管理 |  | B
单选 | 52. 在Internet上，电子邮件的发送和接收是通过（ ）进行“存储转发”的。 | 邮件服务器主机 | 路由器 | 交换机 | 防火墙 |  | A
单选 | 53. 在Telnet程序中，用户操作被传送给远程主机的状态是（ ）。 | 命令状态 | 在线状态 | 离线状态 | 等待状态 |  | B
单选 | 54. 连接Internet时用于将数字信号转换为模拟信号的设备是（ ）。 | 路由器 | 交换机 | 调制解调器 | 网卡 |  | C
单选 | 55. 使用拨号入网方式连接Internet时，需要拨打的电话号码通常是由（ ）提供的。 | 电信公司 | ISP（Internet服务供应商） | 路由器 | 网卡 |  | B
单选 | 56. ADSL技术的特点是（ ）。 | 对称传输速率 | 非对称传输速率 | 仅适用于企业用户 | 需要专用电话线 |  | B
单选 | 57. 下列设备中，可以保护局域网的安全，起到防火墙作用的是（ ）。 | 路由器 | 交换机 | 代理服务器 | 网卡 |  | C
单选 | 58. 组装计算机时，必不可少的工具是（ ）。 | 锤子 | 十字螺丝刀 | 剪刀 | 钳子 |  | B
单选 | 59. 在安装CPU风扇时，通常需要使用（ ）工具来辅助安装。 | 十字螺丝刀 | 平口螺丝刀 | 尖嘴钳 | 镊子 |  | B
单选 | 60. 导热硅脂的主要作用是（ ）。 | 增强散热效率 | 填充缝隙 | 绝缘保护 | 固定硬件 |  | A
单选 | 61. 装机过程中，防止因静电造成设备损坏的方法是（ ）。 | 戴上绝缘手套 | 用手触摸接地的导体 | 在干燥环境中操作 | 使用防静电袋 |  | B
单选 | 62. 当机箱内有难于安放计算机配件的地方时，可以借助于（ ）。 | 十字螺丝刀 | 平口螺丝刀 | 尖嘴钳 | 导热硅脂 |  | C
单选 | 63. 在安装处理器时，处理器上的（ ）标识需要与主板上的标识对齐。 | 圆形 | 方形 | 三角形 | 菱形 |  | C
单选 | 64. 安装CPU散热器前，通常需要在CPU表面涂抹（ ）。 | 润滑油 | 导热硅脂 | 绝缘漆 | 胶水 |  | B
单选 | 65. 双通道内存设计中，两根同规格的内存条应插入主板的（ ）。 | 任意插槽 | 相同颜色的插槽 | 不同颜色的插槽 | 靠近CPU的插槽 |  | B
单选 | 66. 内存条金手指那一端的不对称缺口是为了（ ）。 | 美观 | 防止插反 | 增加散热面积 | 减轻重量 |  | B
单选 | 67. 大部分机箱设计符合的主板板型结构是（ ）。 | ATX或MATX | BTX | ITX | NLX |  | A
单选 | 68. 安装主板时，确定主板在机箱中位置的依据是（ ）。 | 机箱背部的I/O接口挡板 | 主板的形状 | 机箱内部的标识 | 随机箱附带的安装图纸 |  | A
单选 | 69. 安装主板托架螺钉时，以下做法正确的是（ ）。 | 一次性拧紧所有螺钉 | 先拧紧一半螺钉，再拧紧另一半 | 全部螺钉安装到位后再逐个拧紧 | 随意拧紧螺钉 |  | C
单选 | 70. 安装电源时，固定电源的正确方式是（ ）。 | 直接将电源放入机箱 | 先拧上一个螺钉，再依次拧紧其他螺钉 | 将4个螺钉孔对齐后，依次按对角方式拧紧4个螺钉 | 拧紧4个螺钉后再调整电源位置 |  | C
单选 | 71. 对于普通机箱，安装硬盘的操作是（ ）。 | 直接放入机箱，无需固定 | 放入硬盘托架，拧紧螺钉固定 | 插入机箱侧面的插槽 | 用胶水粘贴在机箱内 |  | B
单选 | 72. 目前市场上的主流显卡接口类型是（ ）。 | AGP | PCI-E | PCI | ISA |  | B
单选 | 73. SATA总线相比并行ATA的主要优势是（ ）。 | 数据传输速率低 | 结构复杂 | 不支持热插拔 | 更强的纠错能力和更高的传输速率 |  | D
单选 | 74. 微型机的主要核心部件是（ ）。 | 运算器 | 微处理器 | 控制器 | 系统总线 |  | B
单选 | 75. 将CPU、存储器、I/O接口及部分I/O设备安装在一个印刷线路上就构成了（ ）。 | 单片机 | 单板机 | 个人计算机 | 电源适配器 |  | B
单选 | 76. USB接口支持的功能使得用户在添加或去除外设时无需重新启动计算机，这是通过（ ）实现的。 | 即插即用功能 | 热插拔功能 | USB 供电功能 | 数据传输功能 |  | A
单选 | 77. 衡量CPU品质的一个重要指标是（ ），它标志着计算机的处理速度。 | 缓存大小 | 核心数 | 主频 | 制造工艺 |  | C
单选 | 78. 图形加速卡又称（ ），其主要作用是控制计算机图形输出。 | 显卡 | 网卡 | 声卡 | 视频卡 |  | A
单选 | 79. CPU可以直接寻址的内存空间的大小是由（ ）的位数决定的。 | 地址总线 | 数据总线 | 控制总线 | 电源总线 |  | A
单选 | 80. 计算机硬件只接受和运行（ ）程序。 | 高级语言 | 汇编语言 | 机器语言 | 自然语言 |  | C
单选 | 81. 支持快速乘除法运算的带有移位功能的乘商寄存器即（ ）。 | ALU | ACC累加器 | X寄存器 | MQ寄存器 |  | D
单选 | 82. 下列选项中，（ ）完成程序、数据、地址码的存储，具有读出和写入两种操作。 | 运算器 | 控制器 | 存储器 | I/O接口 |  | C
单选 | 83. 在微型计算机中，指令的执行是由（ ）负责的。 | 控制器 | 运算器 | 存储器 | 输入/输出设备 |  | A
单选 | 84. 微型计算机的中央处理器（CPU）由（ ）组成。 | 控制器和存储器 | 运算器和存储器 | 控制器和运算器 | 存储器和输入/输出设备 |  | C
单选 | 85. 微型计算机的基本工作原理是基于（ ）。 | 模拟信号处理 | 数字信号处理 | 机械运算 | 光学信号处理 |  | B
单选 | 86. 在微型计算机中，程序计数器（PC）的作用是（ ）。 | 存储当前执行的指令 | 存储下一条将要执行的指令的地址 | 用于暂存运算结果 | 控制指令的执行顺序 |  | B
单选 | 87. 在微型计算机中，临时存储当前运行程序和数据的是（ ）。 | 硬盘 | 内存 | 只读存储器 | 缓存 |  | B
单选 | 88. 微型计算机的核心组成部分不包括（ ）。 | 中央处理器 | 存储器 | 输入/输出设备 | 电源适配器 |  | D
单选 | 89. 微型计算机的主要特点是（ ）。 | 体积大、功耗高 | 体积小、功耗低 | 仅用于科学计算 | 仅用于工业控制 |  | B
单选 | 90. 微型计算机的发展历程中，最早出现的微型计算机是基于（ ）的。 | 晶体管 | 电子管 | 集成电路 | 超大规模集成电路 |  | C
单选 | 91. 关于Intel 8086微处理器的描述，（ ）是正确的。 | 1976年推出的8位微处理器 | 1978年推出的全16位微处理器 | 1980年推出的32位微处理器 | 1982年推出的64位微处理器 |  | B
单选 | 92. 80486是继80386之后推出的第二代（ ）高性能微处理器。 | 8位 | 16位 | 32位 | 64位 |  | C
单选 | 93. 关于逻辑地址与20位物理地址的变换关系，正确的是（ ）。 | 物理地址 = 段基址 + 偏移地址 | 物理地址 = 段基址 × 10 + 偏移地址 | 物理地址 = 段基址 × 16 + 偏移地址 | 物理地址 = 段基址 × 8 + 偏移地址 |  | C
单选 | 94. 由“U”和“V”两条指令流水线构成超标量流水线结构的是（ ）。 | 整数执行单元 | 总线接口单元 | 预取缓冲单元 | 指令译码单元 |  | A
单选 | 95. 在总线接口单元空闲时，负责提前去内存或指令Cache预取指令的是（ ）。 | 整数执行单元 | 总线接口单元 | 预取缓冲单元 | 指令译码单元 |  | C
单选 | 96. 负责解释来自指令译码单元的指令字和控制ROM的微代码的是（ ）。 | 整数执行单元 | 控制单元 | 预取缓冲单元 | 指令译码单元 |  | B
单选 | 97. Pentium片内有（ ）个8 KB的超高速缓存器。 | 一 | 两 | 三 | 四 |  | B
单选 | 98. 在保护方式寄存器中，（ ）用来存放中断描述符表的基址和界限。 | GDTR | LDTR | IDTR | TR |  | C
单选 | 99. 在保护方式寄存器中，（ ）用来存放任务状态段(TSS)的基址、界限和其他属性。 | GDTR | LDTR | IDTR | TR |  | D
单选 | 100. Pentium的四种工作方式中，（ ）使设计者实现高级管理功能。 | 保护方式 | 系统管理方式 | 虚拟8086方式 | 实地址方式 |  | B
单选 | 101. 带符号的二进制定点整数均以（ ）表示。 | 原码 | 反码 | 补码 | 无符号形式 |  | C
单选 | 102. FPU只支持压缩BCD码数，且最大长度为（ ）位。 | 20 | 60 | 80 | 120 |  | C
单选 | 103. 近指针是一个（ ）位的段内偏移量，段内寻址用。 | 16 | 32 | 48 | 64 |  | B
单选 | 104. 下列寻址方式中，（ ）指令编码短，不需要从存储器取操作数，执行速度快。 | 立即数寻址 | 寄存器寻址 | 直接寻址 | 寄存器间接寻址 |  | B
单选 | 105. 一般，对某些二进制位“清零”用指令（ ）。 | AND | OR | XOR | NOT |  | A
单选 | 106. 用于取数据块中元素值的是（ ）。 | 串传送指令 | 串装入指令 | 串存储器指令 | 串扫描指令 |  | B
单选 | 107. Pentium微处理器中，以下（ ）指令属于数据传送指令。 | ADD | MOV | JMP | CMP |  | B
单选 | 108. Pentium微处理器中，以下（ ）指令用于实现算术加法操作。 | SUB | MUL | ADD | DIV |  | C
单选 | 109. 直接在硬件之上工作的编程语言是（ ）。 | 机器语言 | 汇编语言 | 自然语言 | 高级语言 |  | B
单选 | 110. 为CPU和其他部件提供数据、地址和控制信息的传输通道是（ ）。 | CPU | 存储器 | 输入输出接口电路 | 总线 |  | D
单选 | 111. 8088微处理器具有多个16位的寄存器和（ ）位数据总线。 | 8 | 16 | 20 | 32 |  | A
单选 | 112. 以下关于高级语言和汇编语言的描述中，正确的是（ ）。 | 高级语言编写的程序可以直接在计算机硬件上运行，无需翻译。 | 汇编语言是面向机器的低级语言，与硬件架构密切相关。 | 高级语言的执行效率通常高于汇编语言。 | 汇编语言具有跨平台性，可以在不同架构的计算机上直接运行。 |  | B
单选 | 113. 记录运算结果中含1的个数是（ ）。 | 零标志 | 符号标志 | 奇偶标志 | 溢出标志 |  | C
单选 | 114. 在IBMPC机中，存取信息的基本单位是（ ）。 | B | b | KB | MB |  | A
单选 | 115. 在IBMPC系列机中，I/O地址总线的宽度是（ ）位。 | 8位 | 16位 | 32位 | 64位 |  | B
单选 | 116. 在IBMPC系列机中，应用程序通常通过（ ）方式访问外设以降低程序设计的复杂程度。 | 直接操作硬件寄存器 | 调用DOS或BIOS中断 | 使用高级语言库函数 | 编写汇编语言驱动程序 |  | B
单选 | 117. 以下（ ）存储器具有易失性，断电后数据会丢失。 | ROM | RAM | 硬盘 | 光盘 |  | B
单选 | 118. 以下（ ）通常用于缓存。 | 只读存储器 | 静态随机存储器 | 动态随机存储器 | 硬盘驱动器 |  | B
单选 | 119. 以下关于汇编语言的描述，正确的是（ ）。 | 汇编语言是一种高级语言 | 汇编语言程序可以直接在计算机上运行 | 汇编语言使用助记符表示指令 | 汇编语言程序不需要编译即可运行 |  | C
单选 | 120. 以下（ ）指令用于无条件跳转到指定地址。 | MOV | ADD | JMP | RET |  | C
单选 | 121. 通过电容充放电来存储二进制信息的是（ ）。 | 静态RAM | 动态RAM | 非易失性RAM | 只读存储器 |  | B
单选 | 122. 计算机存储器的主流器件是（ ），发展趋势是高速、高密度、低电压和低功耗。 | 磁表面存储器 | 半导体存储器 | 光盘存储器 | 只读存储器 |  | B
单选 | 123. 在衡量半导体存储器的性能时，（ ）表示从启动一次存取操作到完成该操作所经历的时间。 | 存储容量 | 存取时间 | 存储周期 | 平均故障间隔时间 |  | B
单选 | 124. 与静态RAM相比，动态RAM的优点不包括（ ）。 | 集成度高 | 功耗小 | 价格低 | 存取速度快 |  | D
单选 | 125. 在动态RAM中，（ ）用于将地址信号锁存到片内行地址锁存器中。 | CAS | RAS | WE | OE |  | B
单选 | 126. 在进行字扩展时，错误的步骤是（ ）。 | 选择合适的芯片并确定使用数量 | 将芯片的地址线、读写控制线、数据线与CPU的对应信号线连接 | 使用剩余的CPU高位地址形成片选信号，并接至各芯片的片选端 | 使用剩余的CPU低位地址形成片选信号，并接至各芯片的片选端 |  | D
单选 | 127. 在双端口存储器中，（ ）信号用于表示端口的工作状态，且低电平有效。 | OE | CE | R/W | BUSY |  | D
单选 | 128. 下列选项中，（ ）的功能是构成高速半导体存储器。 | 存储体 | 检索寄存器 | 屏蔽寄存器 | 查找结果寄存器 |  | A
单选 | 129. 关于Cache存储器的描述，正确的是（ ）。 | Cache存储器位于CPU和硬盘之间，用于长期存储数据。 | Cache存储器通常由DRAM组成，容量较大但速度较慢。 | Cache存储器位于CPU和主存之间，通常由SRAM组成，速度快但容量较小。 | Cache存储器的主要作用是降低CPU的运行效率。 |  | C
单选 | 130. 关于Cache系统和虚拟存储系统的描述，正确的是（ ）。 | Cache系统的主要目标是增加存储系统的容量 | 虚拟存储系统的主要目标是提高存储系统的速度 | Cache系统解决了主存容量不足的问题 | Cache系统的主要目标是提高存储系统的速度 |  | D
单选 | 131. 以下关于虚拟存储器分页机制的描述，错误的是（ ）。 | 分页机制将内存划分为固定大小的页 | 页表用于记录虚拟页与物理页的对应关系 | 分页机制可以防止内存碎片 | 分页机制总是比分段机制更高效 |  | D
单选 | 132. 虚拟存储器的主要目标是（ ）。 | 提高CPU的运行速度 | 增加存储系统的容量 | 减少Cache的容量 | 提高硬盘的读写速度 |  | B
单选 | 133. 下列选项中，（ ）反映了指令的执行顺序。 | 操作码 | 操作数地址 | 操作结果的存储地址 | 下一条指令的地址 |  | D
单选 | 134. 在二地址指令中，（ ）的指令执行速度最快。 | M-M型 | R-R型 | R-M型 | M-R型 |  | B
单选 | 135. 机器字长是指计算机能直接处理的二进制数据的位数，它主要决定了计算机的（ ）。 | 存储容量 | 运算精度 | 输入输出速度 | 网络传输速率 |  | B
单选 | 136. 在直接寻址方式中，指令中的地址字段直接表示（ ）。 | 操作数的地址 | 操作数的值 | 寄存器的地址 | 下一条指令的地址 |  | A
单选 | 137. 在寄存器寻址方式中，操作数存放在（ ）。 | 主存储器中 | 寄存器中 | 硬盘中 | Cache中 |  | B
单选 | 138. 立即寻址方式通常用于（ ）。 | 访问数组元素 | 提供常量操作数 | 访问堆栈 | 访问内存中的数据 |  | B
单选 | 139. 算术逻辑运算指令的主要功能是（ ）。 | 进行数据传送 | 执行算术和逻辑运算 | 控制程序流程 | 进行输入输出操作 |  | B
单选 | 140. 输入/输出指令的主要作用是（ ）。 | 执行算术运算 | 控制程序流程 | 在主机和外部设备之间传送数据 | 管理堆栈 |  | C
单选 | 141. 下列选项中，（ ）用于控制程序运行的顺序。 | 数据传送指令 | 算术逻辑指令 | 转移类指令 | 输入输出指令 |  | C
单选 | 142. 以下（ ）指令集架构以指令数量多、功能复杂为特点。 | CISC | RISC | VLIW | EPIC |  | A
单选 | 143. SPARC指令字长32位，有（ ）种指令类型。 | 三 | 四 | 五 | 六 |  | D
多选 | 1. 常见的总线分类方式包括（ ）。 | 按功能分 | 按传输方式分 | 按材料分 | 按时钟信号方式分 | 按总线的规模、用途和应用场合分 | A,B,D,E
多选 | 2. 下列属于串行总线的有（ ）。 | USB | SPI | PCI | RS232 | CAN | A,B,D,E
多选 | 3. 系统总线通常包括（ ）。 | 数据总线 | 地址总线 | 控制总线 | 电源总线 | 通信总线 | A,B,C
多选 | 4. 总线的性能指标包括（ ）。 | 总线的宽度 | 标准传输率 | 时钟同步/异步 | 总线复用 | 总线的材料 | A,B,C,D
多选 | 5. 总线的基本功能包括（ ）。 | 总线的数据传送 | 总线的仲裁控制 | 总线的驱动 | 总线的中断处理 | 出错处理 | A,B,C,E
多选 | 6. 下列方式中，总线的定时实现方式包括（ ）。 | 同步方式 | 异步方式 | 半同步方式 | 链式查询方式 | 计数器查询方式 | A,B,C
多选 | 7. 下列属于总线仲裁方式的有（ ）。 | 链式查询方式 | 计数器查询方式 | 独立请求方式 | 同步方式 | 异步方式 | A,B,C
多选 | 8. PCI总线的特点包括（ ）。 | 高性能 | 可靠性高 | 成本高 | 兼容性好 | 不支持即插即用 | A,B,D
多选 | 9. USB接口的特点有（ ）。 | 即插即用性 | 传输速度慢 | 可扩展性 | 仅适用于低速设备 | 快速性 | A,C,E
多选 | 10. IEEE 1394总线的技术特点包括（ ）。 | 高速数据传送 | 分层的拓扑结构 | 数据传输实时性 | 使用不方便 | 不支持热插拔 | A,B,C
多选 | 11. 常见的键盘类型有（ ）。 | 机械式键盘 | 触摸屏键盘 | 塑料薄膜式键盘 | 导电橡胶式键盘 | 电容式键盘 | A,C,D,E
多选 | 12. 人体工程学键盘相对于标准键盘的优点包括（ ）。 | 减少了左右手键区的误击率 | 价格更便宜 | 降低了手腕和手臂的疲劳 | 按键更灵敏 | 保持更自然的打字姿势 | A,C,E
多选 | 13. 鼠标主要由（ ）组成。 | 采样机构 | 专用微处理器 | 位置传感器 | 滚轮 | LED灯 | A,B,C
多选 | 14. 常见的鼠标按其与计算机传递信号的方式可以分为（ ）。 | 有线鼠标 | 无线红外鼠标 | 机械鼠标 | 无线蓝牙鼠标 | 光学鼠标 | A,B,D
多选 | 15. 光学鼠标的核心组件包括（ ）。 | 发光二极管 | 透镜组件 | 光学引擎 | 控制芯片 | 滚球 | A,B,C,D
多选 | 16. 下列属于中国Internet主干网的有（ ）。 | CHINANET | CERNET | SCTNET | Milnet | UNINET | A,B,C,E
多选 | 17. Internet的商业化进程推动了（ ）。 | 应用服务的不断发展 | 市场全球化需求的增长 | 新技术的研发 | 网络规模的扩大 | 网络安全性的提高 | A,B,D
多选 | 18. Internet的特点包括（ ）。 | 规模最大 | 覆盖面最广 | 拥有资源最丰富 | 安全性最高 | 影响力最大 | A,B,C,E
多选 | 19. 下列属于特殊IP地址的有（ ）。 | 255.255.255.255 | 127.0.0.1 | 192.168.1.1 | 168.50.0.0 | 200.198.1.255 | A,B,D,E
多选 | 20. 促使子网技术产生的因素有（ ）。 | IP地址资源有限 | 许多地址未被充分利用 | 大规模网络管理困难 | 提高网络性能 | 增强网络安全 | A,B,C
多选 | 21. URL的组成部分包括（ ）。 | 协议 | 主机域名 | 用户名 | 文件名 | 端口号 | A,B,D,E
多选 | 22. WWW服务的特点包括（ ）。 | 提供了通用的网关接口 | 支持各种信息资源和媒体演播 | 信息具有极强的分布性 | 只能用于文本信息 | 具有广泛的用途 | A,B,C,E
多选 | 23. 拨号入网方式需要的基本条件有（ ）。 | 一台个人计算机 | 一台调制解调器（MODEM） | 一条电话线 | TCP/IP软件 | 高速宽带网络 | A,B,C,D
多选 | 24. 代理服务器的主要功能包括（ ）。 | 加快对网络的浏览速度 | 节省IP开销 | 作为防火墙保护局域网安全 | 提供静态IP地址 | 方便对用户的管理 | A,B,C,E
多选 | 25. 装机过程中，需要注意的安全问题有（ ）。 | 防止静电 | 防止液体进入计算机内部 | 轻拿轻放 | 正确安装 | 使用合适的工具 | A,B,C,D
多选 | 26. 安装CPU的正确步骤有（ ）。 | 对齐处理器与主板的三角标识 | 轻压处理器到位 | 安装散热器 | 盖好扣盖并扣下压杆 | 连接内存 | A,B,D
多选 | 27. 关于安装内存条，以下说法正确的是（ ）。 | 安装前需掰开插槽两端卡子 | 内存金手指缺口要与插槽对应 | 插入内存后无需检查是否安装到位 | 两条不同规格内存条也能打开双通道 | 听到卡子复位声响说明内存安装到位 | A,B,E
多选 | 28. 安装主板前需要进行的操作有（ ）。 | 安装主板托架螺钉 | 将背挡板安装到机箱上 | 对CPU进行跳线设置 | 准备好机箱和主板 | 安装好电源 | A,B,D
多选 | 29. 下列关于安装光驱的说法，正确的有（ ）。 | 普通机箱安装光驱需拆除托架前的面板 | 抽拉式设计的光驱托架安装前需将托架安装到光驱上 | 安装光驱时不需要固定 | 安装光驱的方法与安装硬盘完全不同 | 抽拉式光驱安装到位后无法取下 | A,B
多选 | 30. SATA硬盘接口的特点包括（ ）。 | 采用串行方式传输数据 | 数据传输速率低 | 结构简单，支持热插拔 | 具备较强的纠错能力 | 只能用于数据传输，不能对传输指令进行检查 | A,C,D
多选 | 31. 主机按体积、性能和价格分为（ ）。 | 巨型机 | 大型机 | 中型机 | 小型机 | 微型机 | A,B,C,D,E
多选 | 32. 微型计算机由（ ）通过总线连接而成，属于微机的硬件组成。 | 微处理器 | 接口 | I/O设备 | 运算器 | 控制器 | A,B,C
多选 | 33. 按照组装形式和系统规模，可以把微型计算机划分为（ ）。 | 单片机 | 单板机 | 个人计算机 | 小型机 | 中型机 | A,B,C
多选 | 34. 个人计算机是由（ ）组成的。 | 主板 | CPU | 存储器 | I/O接口 | 外设 | A,B,C,D,E
多选 | 35. 典型的微机硬件系统包括（ ）。 | 主机 | 输入设备 | 输出设备 | 存储设备 | 功能卡 | A,B,C,D,E
多选 | 36. 主板主要由（ ）等组成。 | CPU插座 | 内存条插槽 | 总线扩展槽 | 芯片组 | 电源转换器件 | A,B,C,D,E
多选 | 37. 连接微机各部件的总线是由（ ）组成的。 | 地址总线 | 数据总线 | 控制总线 | 电源总线 | 指令总线 | A,B,C
多选 | 38. 指令部件由（ ）组成。 | 指令寄存器IR | 程序计数器PC | 指令译码器ID | ALU | MQ寄存器 | A,B,C
多选 | 39. 关于逻辑地址的描述，（ ）是正确的。 | 逻辑地址仅由段基址组成 | 逻辑地址仅由偏移地址组成 | 逻辑地址由段基址和偏移地址组成 | 逻辑地址在编程时采用 | 逻辑地址在硬件层面直接使用 | C,D
多选 | 40. Pentium在结构上由（ ）等功能部件组成。 | 整数执行单元 | 浮点单元 | 指令预取单元 | 指令译码单元 | 控制单元 | A,B,C,D,E
多选 | 41. 关于Pentium的地址转换和存储管理单元，正确的是（ ）。 | 与80386/80486完全不兼容 | 与80386/80486保持完全兼容 | 仅由分段部件组成 | 由分段和分页部件组成 | 仅由分页部件组成 | B,D
多选 | 42. Pentium的内部寄存器按功能可分为（ ）。 | 基本寄存器 | 系统级寄存器 | 调试和模型专用寄存器 | 浮点寄存器 | 整数寄存器 | A,B,C,D
多选 | 43. 关于Pentium微处理器中的系统级寄存器，正确的是（ ）。 | 包含5个控制寄存器 | 包含6个控制寄存器 | 包含4个系统地址寄存器 | 包含3个系统地址寄存器 | 包含2个系统地址寄存器 | A,C
多选 | 44. 关于浮点数的支持和精度形式，下列描述正确的是（ ）。 | 浮点数由FPU支持 | 浮点数仅由CPU支持 | 浮点数分为单精度一种形式 | 浮点数分为单精度和双精度两种形式 | 浮点数分为单精度、双精度和扩展精度三种形式 | A,E
多选 | 45. 移位指令包括（ ）。 | 算术移位指令 | 逻辑移位指令 | 循环移位指令 | 双精度移位指令 | 单精度移位指令 | A,B,C,D
多选 | 46. 各种微处理器的主要区别在于（ ）。 | 处理速度 | 寄存器位数 | 数据总线宽度 | 地址总线宽度 | 制造工艺 | A,B,C,D
多选 | 47. 在汇编语言中，以下（ ）指令属于数据传送类指令。 | MOV | ADD | PUSH | POP | JMP | A,C,D
多选 | 48. 以下（ ）是汇编语言的特点。 | 指令集庞大 | 易于编程和调试 | 接近机器语言，执行效率高 | 可移植性好 | 使用助记符表示指令 | C,E
多选 | 49. 以下（ ）存储器具有非易失性，断电后数据不会丢失。 | RAM | ROM | 硬盘 | 光盘 | Cache | B,C,D
多选 | 50. 以下（ ）通常用于计算机的主存储器。 | RAM | ROM | Cache | 硬盘 | 光盘 | A,B,C
多选 | 51. 按存取方式分类，存储器可以分为（ ）。 | 随机存储器 | 只读存储器 | 串行存储器 | 光盘存储器 | 半导体存储器 | A,B,C
多选 | 52. 计算机中具有存储信息功能的存储部件包括（ ）。 | 主存储器 | 缓冲器 | 辅助存储器 | 运算器 | 控制器 | A,B,C
多选 | 53. 在计算机存储系统中，正确的是（ ）。 | 半导体存储器的存储密度大、存取速度快，但成本较高。 | 磁表面存储介质容量大、成本较低，但速度慢、存取时间长。 | 半导体存储器的存储密度大、存取速度快，成本也低。 | 仅用单一种类的存储器可以满足综合性能要求。 | 典型的解决方法是采用多种存储器技术，构成多级存储层次。 | A,B,E
多选 | 54. 关于静态RAM的控制信号，以下（ ）是正确的。 | 片选信号是输入信号，存储芯片在片选信号有效时才能进行读写操作。 | 片选信号由CPU地址码的低位部分译码产生。 | 读写控制信号用于在片选信号有效的前提下控制芯片的读或写工作方式。 | 读写控制信号通常分为读和写两根信号线。 | 输出控制信号有效时，允许从芯片中读出数据。 | A,C,E
多选 | 55. 为了加快CPU与存储器之间的传输速度，可以采取（ ）措施。 | 采用更高速的主存储器 | 加长存储器的字长 | 采用并行操作的双端口存储器 | 在CPU和主存储器之间插入高速缓冲存储器 | 主存储器采用并行读写技术 | A,B,C,D,E
多选 | 56. 一条指令必须包含（ ）要素。 | 操作码 | 操作数地址 | 操作结果的存储地址 | 下一条指令的地址 | 当前指令的地址 | A,B,C,D
多选 | 57. 关于指令地址字段的设计，正确的是（ ）。 | 零地址、一地址和二地址指令常用于结构简单、字长较短的小型、微型机。 | 三地址、多地址指令适用于字长较长的大、中型计算机。 | 零地址指令从缩短程序长度、提高操作并行性等方面看较好。 | 在实际的计算机指令系统中，地址结构通常是单一的。 | 多种地址格式混合使用可以丰富指令系统功能。 | A,B,E
多选 | 58. 指令的长度主要取决于（ ）。 | 操作码的长度 | 操作数地址的长度 | 操作数地址的个数 | 指令的执行速度 | 存储器的容量 | A,B,C
多选 | 59. 转移类指令包括（ ）。 | 转移指令 | 循环控制指令 | 子程序的调用与返回指令 | 数据传送指令 | 算术运算指令 | A,B,C
多选 | 60. 采用RISC结构带来的好处包括（ ）。 | 简化系统设计，更适合大规模集成电路的实现 | 提高机器的执行速度和效率 | 降低系统成本，同时提高系统的可靠性 | 提供直接支持高级语言的能力，简化编译程序的设计 | 增加指令集的功能和复杂度，以支持更复杂的操作 | A,B,C,D